## FHG18T3
График и перечень работ по периодическому техническому обслуживанию погрузчиков
Периодичность обслуживания
№ п/п | Вид работы | Сотни м/ч |  | 2 | 4 | 6 | 8 | 10 | 12 | 14 | 16 | 18 | 20 | 22 | 24
|  |  |  | ТО-1 | ТО-1 | ТО-2 | ТО-1 |  | ТО-3 | ТО-1 |  | ТО-2 | ТО-1 |  | ТО-4
ОБСЛУЖИВАНИЕ МОТОРНОГО ОТСЕКА
1 | Зазоры в мех. Привода клапанов | bar: Периодичность обслуживания 12; Периодичность обслуживания 18; Периодичность обслуживания 24
2 | Натяжение приводного ремня | bar: 2 to Периодичность обслуживания 24
3 | Затяжка болтов головки блока и гаек коллектора ( только для дизеля) | bar: 2
4 | Наружные поверхности радиатора | (*) | bar: Периодичность обслуживания 6; Периодичность обслуживания 12; Периодичность обслуживания 18; Периодичность обслуживания 24
5 | Моторное масло | (*) | bar: 2 to Периодичность обслуживания 24
6 | Маслянный фильтр | (*) | bar: 2 to Периодичность обслуживания 24
7 | Охлаждающая жидкость | bar: 2 to Периодичность обслуживания 24
8 | Элемент топливного фильтра | (*) | bar: 2; Периодичность обслуживания 6; Периодичность обслуживания 12; Периодичность обслуживания 18; Периодичность обслуживания 24
Водоотделитель | bar: 2; Периодичность обслуживания 6; Периодичность обслуживания 12; Периодичность обслуживания 18; Периодичность обслуживания 24
9 | Элемент воздушного фильтра | (*) | bar: 2 to Периодичность обслуживания 24
10 | Холостые обороты двигателя | bar: 2 to Периодичность обслуживания 24
11 | Момент зажигания (карб. двигатель) | bar: 2 to Периодичность обслуживания 24
12 | Свечи зажигания (карб.двигатель) | bar: 2 to Периодичность обслуживания 24
13 | Форсунки (дизельный двигатель) | (**) | bar: Периодичность обслуживания 12
14 | Контакты прерывателя, крышка и бегунок распределителя (карб. двиг.) | bar: 2 to Периодичность обслуживания 24
| Внутренняя полость распределителя (бесконт. зажигание) | (*) | bar: Периодичность обслуживания 24
15 | Клапан высокого давления (карб. двигатель) | (*) | bar: Периодичность обслуживания 6; Периодичность обслуживания 12; Периодичность обслуживания 18; Периодичность обслуживания 24
16 | Шланг высокого давления (карб. двигатель) | bar: Периодичность обслуживания 6; Периодичность обслуживания 12; Периодичность обслуживания 18; Периодичность обслуживания 24
17 | Плотность электролита | bar: Периодичность обслуживания 12; Периодичность обслуживания 24
ОБСЛУЖИВАНИЕ ШАССИ И КУЗОВА
18 | Свободный ход педалей тормоза, толчкового тормоза, сцепления | bar: 2; Периодичность обслуживания 6; Периодичность обслуживания 12; Периодичность обслуживания 18; Периодичность обслуживания 24
19 | Работа ручного тормоза | bar: 2; Периодичность обслуживания 6; Периодичность обслуживания 12; Периодичность обслуживания 18; Периодичность обслуживания 24
20 | Работа усилителя тормозов (только на серии J02) | bar: Периодичность обслуживания 24
21 | Натяжение подъемной цепи | bar: 2; Периодичность обслуживания 6; Периодичность обслуживания 12; Периодичность обслуживания 18; Периодичность обслуживания 24
22 | Состояние роликов каретки | bar: Периодичность обслуживания 6; Периодичность обслуживания 12; Периодичность обслуживания 18; Периодичность обслуживания 24
23 | Работа мачты | bar: 2; Периодичность обслуживания 6; Периодичность обслуживания 12; Периодичность обслуживания 18; Периодичность обслуживания 24
24 | Состояние роликов мачты | bar: Периодичность обслуживания 12; Периодичность обслуживания 24
25 | Крепление цилиндров подъема и наклона | bar: 2 to Периодичность обслуживания 24
26 | Работа цилиндров подъема и наклона | bar: 2; Периодичность обслуживания 6; Периодичность обслуживания 12; Периодичность обслуживания 18; Периодичность обслуживания 24
27 | Работа гидронасоса | bar: 2; Периодичность обслуживания 6; Периодичность обслуживания 12; Периодичность обслуживания 18; Периодичность обслуживания 24
28 | Масло гидротрансформатора | (*) | bar: Периодичность обслуживания 12; Периодичность обслуживания 24
29 | Всасывающий фильтр гидротрансформатора | bar: Периодичность обслуживания 12; Периодичность обслуживания 24
30 | Рабочая жидкость | (*) | bar: Периодичность обслуживания 12; Периодичность обслуживания 24
45 | Фильтр гидросистемы | (*) | bar: Периодичность обслуживания 12; Периодичность обслуживания 24
32 | Масло картера главной передачи | bar: 2; Периодичность обслуживания 6; Периодичность обслуживания 12; Периодичность обслуживания 18; Периодичность обслуживания 24
33 | Трансмиссионное масло | bar: 2; Периодичность обслуживания 6; Периодичность обслуживания 12; Периодичность обслуживания 18; Периодичность обслуживания 24
34 | Тормозная жидкость | bar: 2 to Периодичность обслуживания 24
35 | Консистентная смазка колесного подшипника | bar: Периодичность обслуживания 12; Периодичность обслуживания 24
36 | Подъемная цепь | (*) | bar: 2 to Периодичность обслуживания 24
37 | Подшипник сцепления | bar: Периодичность обслуживания 6; Периодичность обслуживания 12; Периодичность обслуживания 18; Периодичность обслуживания 24
38 | Втулка опоры мачты | bar: Периодичность обслуживания 6; Периодичность обслуживания 12; Периодичность обслуживания 18; Периодичность обслуживания 24
39 | Все соединения шасси | bar: Периодичность обслуживания 6; Периодичность обслуживания 12; Периодичность обслуживания 18; Периодичность обслуживания 24
40 | Направляющие внутренней рамы | bar: 2 to Периодичность обслуживания 24
41 | Направляющие наружной рамы | bar: 2 to Периодичность обслуживания 24
42 | Кронштейн мачты | bar: 2 to Периодичность обслуживания 24
43 | Палец цилиндра наклона | bar: Периодичность обслуживания 6; Периодичность обслуживания 12; Периодичность обслуживания 18; Периодичность обслуживания 24
44 | Шланги (тормозные, гидравлические, топливные) | bar: 2 to Периодичность обслуживания 12; Периодичность обслуживания 16 to Периодичность обслуживания 24
| СТОИМОСТЬ РАБОТ ПО ТЕХНИЧЕСКОМУ ОБСЛУЖИВАНИЮ, руб |  |  | 5824 | 4642 | 5824 | 4642 | 4642 | 5824 | 4642 | 4642 | 5824 | 4642 | 4642 | 7840 | 63630
СПРАВОЧНО - СТОИМОСТЬ ТЕХНИЧЕСКОГО ОБСЛУЖИВАНИЯ, включая расходные материалы. руб |  |  |  | 8255 | 6248 | 10071 | 6248 | 6248 | 22417 | 6248 | 6248 | 10071 | 6248 | 6248 | 26043 | 120593
ПРИМЕЧАНИЕ: (*) При работе в условиях запыленности или загрязненности требуется более частое обслуживание.
(**) Если мощность двигателя снизилась, появился черный выхлоп или посторонний шум до наступления времени обслуживания проверте и,
в случае необходимости, отрегулируйте давление впрыска и факел форсунок.
ОБОЗНАЧЕНИЯ: I - Проверить. При необходимости отремонтировать или заменить.
L - Смазать.
R - Заменить.
А - Отрегулировать.
С - Очистить.
Т - Затянуть.
D - Слить.
| От Заказчика: Генеральный директор |  | От Исполнителя:Генеральный директор Горкавенко В.С.
От исполнителя: Руководитель сервиса
Главный механик